## calculs melanges (GU-GUS)
CALCUL DES INGRÉDIENTS POUR LES RECETTES DE MÉLANGE DE REMBLAIS EN PÂTE CIMENTÉS
|  | Recette #1 | Recette #2 | Recette #3 | Recette #4 | Recette #5 | Recette #6 | Recette #7 | Recette #8 | Recette #9 | Recette #10
| d moule (po) | 2 | 2 | 2
| h moule (po) | 4 | 4 | 4 | 0 | 0 | 0 | 0 | 0 | 0 | 0
| Nb de moules | 14 | 14 | 14
| %solides résidus Cwt (%) | 85.5 | 85.5 | 85.5
| teneur en eau résidus wt (-) | 0.16959 | 0.16959 | 0.16959 | #DIV/0! | #DIV/0! | #DIV/0! | #DIV/0! | #DIV/0! | #DIV/0! | #DIV/0!
| %solides remblai Cwf (%) | 76% | 76% | 76%
| degré de saturation Sr (%) | 100% | 100% | 100%
| volume unitaire moule V0 (cm^3) | 205.9259 | 205.9259 | 205.9259 | 0 | 0 | 0 | 0 | 0 | 0 | 0
| volume total VT (cm^3) | 2882.9629 | 2882.9629 | 2882.9629 | 0 | 0 | 0 | 0 | 0 | 0 | 0
| Gs-t, rau_st (g/cm^3) | 2.96 | 2.96 | 2.96
| taux de liant Bw (%) | 8% | 8% | 8%
| Gs-GU, rau_sGU (g/cm^3) | 3.15 | 3.15 | 3.15 | 3.15 | 3.15 | 3.15 | 3.15 | 3.15 | 3.15 | 3.15
| Gs-Slag, rau_sSlag (g/cm^3) | 2.9 | 2.9 | 2.9 | 2.9 | 2.9 | 2.9 | 2.9 | 2.9 | 2.9 | 2.9
| Type de Liant | 55GU/45Slag | 55GU/45Slag | 55GU/45Slag
| proportion GU xGU (%) | 10% | 28% | 37%
| Proportion SLAG ySlag (%) | 90% | 72% | 63% | 100% | 100% | 100% | 100% | 100% | 100% | 100%
| dosage GU = X_GU (-) | 0 | 0.2 | 0.3 | -0.11111 | -0.11111 | -0.11111 | -0.11111 | -0.11111 | -0.11111 | -0.11111
| dosage GUS = Y_GUS (-) | 1 | 0.8 | 0.7 | 1.1111 | 1.1111 | 1.1111 | 1.1111 | 1.1111 | 1.1111 | 1.1111
| Gs-b, rau_s-b (g/cm^3) | 2.9232 | 2.9659 | 2.9877 | 2.9 | 2.9 | 2.9 | 2.9 | 2.9 | 2.9 | 2.9
| rau_sf (g/cm^3) | 2.9572 | 2.9604 | 2.962 | 0 | 0 | 0 | 0 | 0 | 0 | 0
| rau_hf (g/cm^3) | 2.0121 | 2.0132 | 2.0138 | #DIV/0! | #DIV/0! | #DIV/0! | #DIV/0! | #DIV/0! | #DIV/0! | #DIV/0!
| facteur de perte k | 1 | 1 | 1
| masse totale remblai M_T (g) | 5800.7746 | 5804.0133 | 5805.6339 | #DIV/0! | #DIV/0! | #DIV/0! | #DIV/0! | #DIV/0! | #DIV/0! | #DIV/0!
| masse totale eau Mw (g) | 1392.1859 | 1392.9632 | 1393.3521 | #DIV/0! | #DIV/0! | #DIV/0! | #DIV/0! | #DIV/0! | #DIV/0! | #DIV/0!
| masse résidus secs Mt-sec (g) | 4082.0266 | 4084.3056 | 4085.4461 | #DIV/0! | #DIV/0! | #DIV/0! | #DIV/0! | #DIV/0! | #DIV/0! | #DIV/0!
| masse résidus humides Mth (g) | 4774.3001 | 4776.9656 | 4778.2995 | #DIV/0! | #DIV/0! | #DIV/0! | #DIV/0! | #DIV/0! | #DIV/0! | #DIV/0!
| masse liant Mb (g) | 326.5621 | 326.7444 | 326.8357 | #DIV/0! | #DIV/0! | #DIV/0! | #DIV/0! | #DIV/0! | #DIV/0! | #DIV/0!
| masse GU = mGU (g) | 0 | 65.3489 | 98.0507 | #DIV/0! | #DIV/0! | #DIV/0! | #DIV/0! | #DIV/0! | #DIV/0! | #DIV/0!
| masse GUS = mGUS (g) | 326.5621 | 261.3956 | 228.785 | #DIV/0! | #DIV/0! | #DIV/0! | #DIV/0! | #DIV/0! | #DIV/0! | #DIV/0!
| masse eau ajoutée Mw-aj | 699.9124 | 700.3032 | 700.4987 | #DIV/0! | #DIV/0! | #DIV/0! | #DIV/0! | #DIV/0! | #DIV/0! | #DIV/0!
| Récapitulatif | Recette #1 | Recette #2 | Recette #3 | Recette #4 | Recette #5 | Recette #6 | Recette #7 | Recette #8 | Recette #9 | Recette #10
| %solides RPC Cwf(%) | 76% | 76% | 76% | 0% | 0% | 0% | 0% | 0% | 0% | 0%
| Masse résidus humides Mth (g) | 4774.3001 | 4776.9656 | 4778.2995 | #DIV/0! | #DIV/0! | #DIV/0! | #DIV/0! | #DIV/0! | #DIV/0! | #DIV/0!
| Masse ciment GU (g) | 0 | 65.3489 | 98.0507 | #DIV/0! | #DIV/0! | #DIV/0! | #DIV/0! | #DIV/0! | #DIV/0! | #DIV/0!
| Masse Slag (g) | 326.5621 | 261.3956 | 228.785 | #DIV/0! | #DIV/0! | #DIV/0! | #DIV/0! | #DIV/0! | #DIV/0! | #DIV/0!
| Masse eau à ajouter Mw-aj (g) | 699.9124 | 700.3032 | 700.4987 | #DIV/0! | #DIV/0! | #DIV/0! | #DIV/0! | #DIV/0! | #DIV/0! | #DIV/0!
| Total (g) | 5800.7746 | 5804.0133 | 5805.6339 | #DIV/0! | #DIV/0! | #DIV/0! | #DIV/0! | #DIV/0! | #DIV/0! | #DIV/0!

## calculs melanges (general)
CALCUL DES INGRÉDIENTS POUR LES RECETTES DE MÉLANGE DE REMBLAIS EN PÂTE CIMENTÉS
|  | Recette #1 | Recette #2 | Recette #3
| Gs, rau_s (t/m^3)--Slag | 2.94 | 2.94 | 2.94
| Gs, rau_s (t/m^3)--GU, HE | 3.15 | 3.15 | 3.15
| Gs, rau_s (t/m^3)--FA-C | 2.62 | 2.62 | 2.62
| Gs, rau_s (t/m^3)--GUS | 2.9597 | 2.9597 | 2.9597
| Gst, rau_st (t/m^3)--résidus | 2.98 | 2.98 | 3.17
| Type de Liant | GU-Slag | GU-FAC | GU seul
| proportion GU [xGU (%)] | 30% | 50% | 100%
| Proportion SLAG [ySlag (%)] | 70% | 50% | 0%
| Proportion FA-C [yFAC (%)] | 70% | 50% | 0%
| dosage GU = X_GU (-) | 0.22222 | 0.44444 | 1
| dosage GUS = Y_GUS (-) | 0.77778 | 0.55556 | 0
| Gs-b, rau_s-b (t/m^3)_GU-Slag | 3 | 3.0414 | 3.15
| Gs-b, rau_s-b (t/m^3)_GU-GUS | 3 | 3.0414 | 3.15
| Gs-b, rau_s-b (t/m^3)_GU-FAC | 2.7593 | 2.8607 | 3.15
| %solides résidus Cwt (%) | 82.03% | 85.03% | 80%
| teneur en eau résidus wt (-) | 0.21907 | 0.17606 | 0.25
| masse résidus humides Mth (t) | 0.5 | 0.5 | 2880000
| %solides remblai Cwf (%) | 76% | 76% | 78%
| degré de saturation Sr (%) | 100% | 100% | 100%
| taux de liant Bw (%) | 5% | 7% | 6%
| rau_sf (g/cm^3)_GU-Slag | 2.9809 | 2.9839 | 3.1689
| rau_sf (g/cm^3)_GU-GUS | 2.9809 | 2.9839 | 3.1689
| rau_sf (g/cm^3)_GU-FAC | 2.9687 | 2.9719 | 3.1689
| rau_hf (g/cm^3)_GU-Slag | 2.0204 | 2.0214 | 2.1453
| rau_hf (g/cm^3)_GU-GUS | 2.0204 | 2.0214 | 2.1453
| rau_hf (g/cm^3)_GU-FAC | 2.0161 | 2.0172 | 2.1453
| facteur de perte k | 1 | 1 | 1
| masse totale remblai M_T (t) | 0.56665 | 0.59857 | 3131076.9231
| masse totale eau Mw (t) | 0.136 | 0.14366 | 688836.9231
| masse résidus secs Mt-sec (t) | 0.41015 | 0.42515 | 2304000
| masse liant Mb (t) | 0.020508 | 0.029761 | 138240
| Type de Liant | GU-Slag | GU-FAC | GU seul
| masse GU = mGU (t) | 0.0061523 | 0.01488 | 138240
| masse SLAG = mSlag (t) | 0.014355 | 0.01488 | 0
| Type de Liant | GU-GUS | GU-GUS | GU-GUS
| masse GU = mGU (t) | 0.0045572 | 0.013227 | 138240
| masse GUS = mGUS (t) | 0.01595 | 0.016534 | 0
| Type de Liant | GU-FAC | GU-FAC | GU-FAC
| masse GU = mGU (t) | 0.0061523 | 0.01488 | 138240
| masse FA-C = mFAC (t) | 0.014355 | 0.01488 | 0
| masse eau ajoutée Mw-aj | 0.046147 | 0.068806 | 112836.9231
| Récapitulatif | Recette #1 (en kg) | Recette #2 (en kg) | Recette #3 (en tonne)
| %solides RPC Cwf(%) | 76% | 76% | 78%
| Masse résidus humides Mth | 500 | 500 | 2880000
| Masse résidus secs Mt | 410.15 | 425.15 | 2304000
| Masse totale de Liant Mb | 20.5075 | 29.7605 | 138240
| Masse ciment GU-Slag/FAC | 6.1523 | 14.8803 | 138240
| Masse ciment GU-GUS | 4.5572 | 13.2269 | 138240
| Masse Slag_GU-Slag | 14.3552 | 14.8803 | 0
| Masse GUS | 15.9503 | 16.5336 | 0
| Masse FAC | 14.3552 | 14.8803 | 0
| Masse eau à ajouter Mw-aj | 46.1471 | 68.8059 | 112836.9231
| Paramètres géotechniques | Recette #1 (en kg) | Recette #2 (en kg) | Recette #3 (en tonne)
| % Solides massique RPC, Cw (%) | 76% | 76% | 78%
| Teneur eau massique, w (%) | 31.58% | 31.58% | 28.21%
| Masse résidus secs Mt | 410.15 | 425.15 | 2304000
| Masse ciment GU-Slag/FAC | 6.1523 | 14.8803 | 138240
| Masse Slag_GU-Slag | 14.3552 | 14.8803 | 0
| Masse FAC | 14.3552 | 14.8803 | 0
| masse totale d'eau Mw | 135.9971 | 143.6559 | 688836.9231
| Masse eau à ajouter Mw-aj | 46.1471 | 68.8059 | 112836.9231
| Eau/Liant final, W/C | 6.6316 | 4.8271 | 4.9829
| %liant volumique_GU-Slag/GU-GUS, Bv | 4.967% | 6.859% | 6.038%
| %liant volumique_GU-FAC, Bv | 5.4% | 7.292% | 6.038%
| r_sf (t/m^3)_GU-Slag/GU-GUS | 2.9809 | 2.9839 | 3.1689
| r_sf (t/m^3)_GU-FAC | 2.9687 | 2.9719 | 3.1689
| r_hf (t/m^3)_GU-Slag/GU-GUS | 2.0204 | 2.0214 | 2.1453
| r_hf (t/m^3)_GU-FAC | 2.0161 | 2.0172 | 2.1453
| r_df (t/m^3)_GU-Slag/GU-GUS | 1.5355 | 1.5363 | 1.6733
| r_df (t/m^3)_GU-FAC | 1.5322 | 1.5331 | 1.6733
| %Solides volumique pâte_GU-Slag/GU-GUS Cv (%) | 51.51% | 51.49% | 52.8%
| %Solides volumique pâte_GU-FAC, Cv (%) | 51.61% | 51.59% | 52.8%
| Volume total_GU-Slag/GU-GUS, VT (m^3) | 0.28047 | 0.29611 | 1459536.5175
| Volume total_GU-FAC, VT (m^3) | 0.28106 | 0.29673 | 1459536.5175
| Volume des vides_GU-Slag/GU-GUS, Vv (m^3) | 0.136 | 0.14366 | 688836.9231
| Volume des vides_GU-FAC, Vv (m^3) | 0.136 | 0.14366 | 688836.9231
| Teneur eau vol._GU-Slag/GU-GUS, q | 0.48489 | 0.48515 | 0.47196
| teneur eau vol._GU-FAC, q | 0.48387 | 0.48413 | 0.47196
| indice des vides final_GU-Slag/GU-GUS, e0 | 0.94135 | 0.9423 | 0.89378
| indice des vides final_GU-FAC, e0 | 0.93748 | 0.93849 | 0.89378
| porosité finale_GU-Slag/GU-GUS, n0 | 0.48489 | 0.48515 | 0.47196
| porosité finale_GU-FAC, n0 | 0.48387 | 0.48413 | 0.47196
| gh remblai_GU-Slag/GU-GUS (kN/m³) | 19.8201 | 19.8303 | 21.0449
| gh remblai_GU-FAC (kN/m³) | 19.778 | 19.789 | 21.0449
| gd remblai_GU-Slag/GU-GU (kN/m³) | 15.0633 | 15.071 | 16.4151
| gd remblai_GU-FAC (kN/m³) | 15.0313 | 15.0397 | 16.4151
| %liant volumique_GU-Slag/GU-GUS (Gs=3.98), Bv | 6.633% | 9.16% | 7.581%
| %liant volumique_GU-FAC (Gs=3.98), Bv | 7.212% | 9.739% | 7.581%
| coût ciment GU_liant_GU-Slag/GU-GUS ($) | 1.1997 | 2.9016 | 26956800
| coût ciment GU liant_GU-FAC ($) | 1.1997 | 2.9016 | 26956800
coût ciment GUS_liant_GU-GUS ($)
| coût Slag liant_GU-Slag ($) | 3.0146 | 3.1249 | 0
coût Slag liant_GU-GUS ($)
| coût FA-C liant_GU-FAC ($) | 2.2968 | 2.3808 | 0
|  | 4.2143 | 5.2825 | 26956800

## calculs melanges (general) (2)
CALCUL DES INGRÉDIENTS POUR LES RECETTES DE MÉLANGE DE REMBLAIS EN PÂTE CIMENTÉS
|  | Recette #1 | Recette #2 | Recette #3
| Gs, rau_s (t/m^3)--Slag | 2.94 | 2.94 | 2.94
| Gs, rau_s (t/m^3)--GU, HE | 3.15 | 3.15 | 3.15
| Gs, rau_s (t/m^3)--FA-C | 2.62 | 2.62 | 2.62
| Gs, rau_s (t/m^3)--GUS | 2.9597 | 2.9597 | 2.9597
| Gst, rau_st (t/m^3)--résidus | 2.98 | 2.98 | 3.17
| Type de Liant | GU-Slag | GU-FAC | GU seul
| proportion GU [xGU (%)] | 30% | 50% | 100%
| Proportion SLAG [ySlag (%)] | 70% | 50% | 0%
| Proportion FA-C [yFAC (%)] | 70% | 50% | 0%
| dosage GU = X_GU (-) | 0.22222 | 0.44444 | 1
| dosage GUS = Y_GUS (-) | 0.77778 | 0.55556 | 0
| Gs-b, rau_s-b (t/m^3)_GU-Slag | 3 | 3.0414 | 3.15
| Gs-b, rau_s-b (t/m^3)_GU-GUS | 3 | 3.0414 | 3.15
| Gs-b, rau_s-b (t/m^3)_GU-FAC | 2.7593 | 2.8607 | 3.15
| %solides résidus Cwt (%) | 82.03% | 85.03% | 80%
| teneur en eau résidus wt (-) | 0.21907 | 0.17606 | 0.25
| masse résidus humides Mth (t) | 0.5 | 0.5 | 2880000
| %solides remblai Cwf (%) | 76% | 76% | 78%
| degré de saturation Sr (%) | 100% | 100% | 100%
| taux de liant Bw (%) | 5% | 7% | 6%
| rau_sf (g/cm^3)_GU-Slag | 2.9809 | 2.9839 | 3.1689
| rau_sf (g/cm^3)_GU-GUS | 2.9809 | 2.9839 | 3.1689
| rau_sf (g/cm^3)_GU-FAC | 2.9687 | 2.9719 | 3.1689
| rau_hf (g/cm^3)_GU-Slag | 2.0204 | 2.0214 | 2.1453
| rau_hf (g/cm^3)_GU-GUS | 2.0204 | 2.0214 | 2.1453
| rau_hf (g/cm^3)_GU-FAC | 2.0161 | 2.0172 | 2.1453
| facteur de perte k | 1 | 1 | 1
| masse totale remblai M_T (t) | 0.56665 | 0.59857 | 3131076.9231
| masse totale eau Mw (t) | 0.136 | 0.14366 | 688836.9231
| masse résidus secs Mt-sec (t) | 0.41015 | 0.42515 | 2304000
| masse liant Mb (t) | 0.020508 | 0.029761 | 138240
| Type de Liant | GU-Slag | GU-FAC | GU seul
| masse GU = mGU (t) | 0.0061523 | 0.01488 | 138240
| masse SLAG = mSlag (t) | 0.014355 | 0.01488 | 0
| Type de Liant | GU-GUS | GU-GUS | GU-GUS
| masse GU = mGU (t) | 0.0045572 | 0.013227 | 138240
| masse GUS = mGUS (t) | 0.01595 | 0.016534 | 0
| Type de Liant | GU-FAC | GU-FAC | GU-FAC
| masse GU = mGU (t) | 0.0061523 | 0.01488 | 138240
| masse FA-C = mFAC (t) | 0.014355 | 0.01488 | 0
| masse eau ajoutée Mw-aj | 0.046147 | 0.068806 | 112836.9231
| Récapitulatif | Recette #1 (en kg) | Recette #2 (en kg) | Recette #3 (en tonne)
| %solides RPC Cwf(%) | 76% | 76% | 78%
| Masse résidus humides Mth | 500 | 500 | 2880000
| Masse résidus secs Mt | 410.15 | 425.15 | 2304000
| Masse totale de Liant Mb | 20.5075 | 29.7605 | 138240
| Masse ciment GU-Slag/FAC | 6.1523 | 14.8803 | 138240
| Masse ciment GU-GUS | 4.5572 | 13.2269 | 138240
| Masse Slag_GU-Slag | 14.3552 | 14.8803 | 0
| Masse GUS | 15.9503 | 16.5336 | 0
| Masse FAC | 14.3552 | 14.8803 | 0
| Masse eau à ajouter Mw-aj | 46.1471 | 68.8059 | 112836.9231
| Paramètres géotechniques | Recette #1 (en kg) | Recette #2 (en kg) | Recette #3 (en tonne)
| % Solides massique RPC, Cw (%) | 76% | 76% | 78%
| Teneur eau massique, w (%) | 31.58% | 31.58% | 28.21%
| Masse résidus secs Mt | 410.15 | 425.15 | 2304000
| Masse ciment GU-Slag/FAC | 6.1523 | 14.8803 | 138240
| Masse Slag_GU-Slag | 14.3552 | 14.8803 | 0
| Masse FAC | 14.3552 | 14.8803 | 0
| masse totale d'eau Mw | 135.9971 | 143.6559 | 688836.9231
| Masse eau à ajouter Mw-aj | 46.1471 | 68.8059 | 112836.9231
| Eau/Liant final, W/C | 6.6316 | 4.8271 | 4.9829
| %liant volumique_GU-Slag/GU-GUS, Bv | 4.967% | 6.859% | 6.038%
| %liant volumique_GU-FAC, Bv | 5.4% | 7.292% | 6.038%
| r_sf (t/m^3)_GU-Slag/GU-GUS | 2.9809 | 2.9839 | 3.1689
| r_sf (t/m^3)_GU-FAC | 2.9687 | 2.9719 | 3.1689
| r_hf (t/m^3)_GU-Slag/GU-GUS | 2.0204 | 2.0214 | 2.1453
| r_hf (t/m^3)_GU-FAC | 2.0161 | 2.0172 | 2.1453
| r_df (t/m^3)_GU-Slag/GU-GUS | 1.5355 | 1.5363 | 1.6733
| r_df (t/m^3)_GU-FAC | 1.5322 | 1.5331 | 1.6733
| %Solides volumique pâte_GU-Slag/GU-GUS Cv (%) | 51.51% | 51.49% | 52.8%
| %Solides volumique pâte_GU-FAC, Cv (%) | 51.61% | 51.59% | 52.8%
| Volume total_GU-Slag/GU-GUS, VT (m^3) | 0.28047 | 0.29611 | 1459536.5175
| Volume total_GU-FAC, VT (m^3) | 0.28106 | 0.29673 | 1459536.5175
| Volume des vides_GU-Slag/GU-GUS, Vv (m^3) | 0.136 | 0.14366 | 688836.9231
| Volume des vides_GU-FAC, Vv (m^3) | 0.136 | 0.14366 | 688836.9231
| Teneur eau vol._GU-Slag/GU-GUS, q | 0.48489 | 0.48515 | 0.47196
| teneur eau vol._GU-FAC, q | 0.48387 | 0.48413 | 0.47196
| indice des vides final_GU-Slag/GU-GUS, e0 | 0.94135 | 0.9423 | 0.89378
| indice des vides final_GU-FAC, e0 | 0.93748 | 0.93849 | 0.89378
| porosité finale_GU-Slag/GU-GUS, n0 | 0.48489 | 0.48515 | 0.47196
| porosité finale_GU-FAC, n0 | 0.48387 | 0.48413 | 0.47196
| gh remblai_GU-Slag/GU-GUS (kN/m³) | 19.8201 | 19.8303 | 21.0449
| gh remblai_GU-FAC (kN/m³) | 19.778 | 19.789 | 21.0449
| gd remblai_GU-Slag/GU-GU (kN/m³) | 15.0633 | 15.071 | 16.4151
| gd remblai_GU-FAC (kN/m³) | 15.0313 | 15.0397 | 16.4151
| %liant volumique_GU-Slag/GU-GUS (Gs=3.98), Bv | 6.633% | 9.16% | 7.581%
| %liant volumique_GU-FAC (Gs=3.98), Bv | 7.212% | 9.739% | 7.581%
| coût ciment GU_liant_GU-Slag/GU-GUS ($) | 1.1997 | 2.9016 | 26956800
| coût ciment GU liant_GU-FAC ($) | 1.1997 | 2.9016 | 26956800
coût ciment GUS_liant_GU-GUS ($)
| coût Slag liant_GU-Slag ($) | 3.0146 | 3.1249 | 0
coût Slag liant_GU-GUS ($)
| coût FA-C liant_GU-FAC ($) | 2.2968 | 2.3808 | 0
|  | 4.2143 | 5.2825 | 26956800